## A
PARAMETER | VALUE | UNIT
Date | 2022-03-04 | MM/DD/YYYY
Test | T3 | string
Pump rate | 1005 | rpm
Flow rate | 0.0167 | CMS
Water depth | 0.13 | m
Flow velocity | 0.24 | m/s
Log diameter | 0.114 | m
Log length | 0.3 | m
Log number | 1
Log orientation | 90 | °
Probe Depth | 0.06 | m
ADV freq | 200 | Hz
ADV time | 0.05 | s
ADV recording No. | 3000 | records
ADV direction | DOWN