## A
Date | 2022-03-04
Test | T3
Pump rate | 1005 | rpm |  | ADV configuration
Flow rate | 0.0167 | m^3/s |  | 200 Hz | 0.05 s | 30000 records
Flow depth | 0.13 | m |  | DOWN
Flow velocity | 0.24 | m/s
Log diameter | 0.114 | m
Log length | 0.3 | m
Log number | 1
Log orientation | 90 | °
Probe Depth | 0.06 | m
file name | X | Xdiff | Xreal | Y | Z | Nominal velocity (m/s)
__8_16.5_6_T3 | -0.287 |  |  | 0.15 | 0.06
__17.3_15_6_T2 | -0.173 |  |  | 0.15 | 0.06
__10_15_6_T2 | -0.1 |  |  | 0.15 | 0.06
10_15_6_T2 | 0.1 |  |  | 0.15 | 0.06
17.3_15_6_T2 | 0.173 |  |  | 0.15 | 0.06
28.7_15_6_T2 | 0.287 |  |  | 0.15 | 0.06
__10_35_6_T2 | -0.1 |  |  | 0.35 | 0.06
__28.7_35_6_T2 | -0.287 |  |  | 0.35 | 0.06
__17.3_35_6_T2 | -0.173 |  |  | 0.35 | 0.06
10_35_6_T2 | 0.1 |  |  | 0.35 | 0.06
17.3_35_6_T2 | 0.173 |  |  | 0.35 | 0.06
28.7_35_6_T2 | 0.287 |  |  | 0.35 | 0.06
0_35_6_T2 | 0 |  |  | 0.35 | 0.06
0_46.4_6_T2 | 0 |  |  | 0.464 | 0.06